## LED大屏迁移清单
LED大屏迁移配件清单
序号 | 产品名称 | 主要参数 | 品牌 | 数量 | 单位
1 | 显示屏支架 | 1、国标方钢 2、结构面积：4.27×2.4m | 国标 | 10.25 | 平米
2 | 不锈钢装饰 | 304不锈钢拉丝不锈钢（原色） | 国标 | 14 | 米
3 | 电源线 | RVV3*2.5² 三组 | 国标 | 450 | 米
4 | 网线 | 超6类网线 | 国标 | 600 | 米
5 | 音频线 | 音响专用EVJV芯金银线 | 秋叶原 | 240 | 米
6 | 音响罩 | 音响罩 | 定制 | 2 | 个
7 | 音箱 | 1.具有提升高频与平直状态模式可选 2.两路6"全频带多功能音箱 3.频响范围：70Hz~20KHz 4.低音单元：6"×1，高音：3"×1 5.额定功率：≥125W 6.阻抗：8Ω 7.灵敏度：平直模式93dB(1w@1m)/高频模式94dB(1w@1m) 8.最大声压级：平直模式114dB/高频模式115dB 9.扩散角度：90°×90° | 艾索 | 2 | 支
8 | 功放 | 1.前面板带有精确的音量旋钮控制，并具有故障.削峰.信号和电源指示灯 2.带延时启动系统，能有效防止开机浪涌，保护音箱设备 3.带智能导风系统，风机会随机内的温度自动升高而加速排热 4.带直流保护、过载保护、短路保护、过热保护、软启动、失真限幅输出等 5.具备接地开关拨码，能有效的处理电流声 6.输出功率：立体声≥2x200W/8Ω，≥2x350W/4Ω 7.频率响应：20Hz～20KHz(±1dB) 8.输入灵敏度：0.775V/1.0V/1.2V/1.4V可选 9.谐波失真：<0.1%(1KHz,8Ω) 10.信噪比：≥100dB(A计权) 11.转换速率：25V/μS 12.输入阻抗：平衡20KΩ/不平衡10KΩ 13.阻尼系数：≥300(1KHz,8Ω) | 艾索 | 1 | 台
9 | LED辅材 | 施工辅材+机柜内部线材等 | 国标 | 1 | 项
10 | 技术服务费 | 含布线、拆屏、安装、调试 |  | 1 | 项