## Sheet1
报价说明 （其中包含配件费与维修费）
配件名称 | 数量
1.名称:镀锌钢管及保温 2.规格:DN65 | 12（米）
1.名称:吊顶拆除及恢复 | 8（平米）
1.名称：风机盘管FP-05 2.规格型号：高档风量1020m3/h N=102W机外静压30Pa 噪声≤47dB(A)工作压力1.6MPa 3.安装方式：吊顶式 | 3（台）
1.安装部位:室内 2.材质:镀锌钢管 3.规格、压力等级:DN32 4.连接形式:螺纹连接 5.压力试验及吹、洗设计要求:按设计要求 | 3（台）
1.安装部位:室内 2.材质:镀锌钢管 3.规格、压力等级:DN25 4.连接形式:螺纹连接 5.压力试验及吹、洗设计要求:按设计要求 | 21（米）
1.安装部位:室内 2.材质:镀锌钢管 3.规格、压力等级:DN20 4.连接形式:螺纹连接 5.压力试验及吹、洗设计要求:按设计要求 | 6（米）
1.名称:风管 2.材质:镀锌钢板 3.形状:矩形 4.规格:320＜d≤630 5.板材厚度:0.6mm 6.管件、法兰等附件及支架设计要求:按设计及规范要求 7.接口形式:法兰接口 | 21（平米）
1.名称:风管软接头 2.材质:硅玻钛金复合不燃软风管 3.未尽事宜详见图纸及招标文件 | 2（平米）
1.名称:单层百叶风口（带过滤网） 2.规格:400*300 | 3（个）
1.名称:方形散流器 2.规格:420*420 3.未尽事宜详见图纸及招标文件 | 3（个）
1.类型:截止阀 2.规格、压力等级:DN20 3.连接形式:螺纹连接 | 6（个）
1.类型:电动两通阀 2.规格、压力等级:DN20 3.连接形式:螺纹连接 | 3（个）
1.类型:过滤器 2.规格、压力等级:DN20 3.连接形式:法兰连接 | 3（个）
1.材质:不锈钢金属软管 2.规格:DN20 | 6（个）
1.名称:控制面板 | 3（个）
1.材质:JDG管 2.规格:DN20 | 50（米）
1.材质:JDG管 2.规格:DN25 | 70（米）
1.材质:控制线 2.规格:BV3X2.5mm2 | 70（米）
1.材质:控制线 2.规格:RVV7X0.75mm2 | 50（米）
1.绝热材料品种:B级橡塑保温 | 0.2（立方米）
1.名称：空调新风风管保温 2.绝热材料品种:无甲醛环保离心玻璃棉 3.绝热厚度:30mm 4.其性能参数为:不燃A级，密度≥48kg/m3,导热系数≤0.033W/m.K(20°C)，吸湿性≤3%(在温度49°C,相对湿度95%条件下),具有EXOVA机构认定的防火等级为Ia级别的检测报告并具有良好的机械性和抗冲击性。 5.未尽事宜详见图纸及招标文件 | 21（平米）
1.名称：风管漏光试验 | 21（平米）
1.名称：风管漏风试验 | 21（平米）
1.名称：通风工程检测、调试 | 1（套）